## JLCPCB_BOM Template
Comment | Designator | Footprint | JLCPCB Part#(optional)
10uF | C2, C7, C8 | 1206 | C1849
470nF | C1,C3,C4,C5,C6 | 1206 | C6049896
330KΩ | R4, R6, R8 | 1206 | C17929
680KΩ | R5, R7, R9 | 1206 | C17974
220Ω | R1,R2,R3 | 1206 | C17957
RFM-0505S | DC1 | SIP,11.5x6mm | C22371855
470Ω | R12 | 1206_R | C4502
CH446Q | U1,U2,U3,U4,U5 | LQFP-44(10x10) | C109471
MCP4822-E/SN | U10 | SOIC-8 | C16040
MCP6004T-I/SL | U11 | SOIC-14 | C7378
Rapberry Pi Pico | U9 |  | C7203002
2.54-1*8P Female or B-2200S08P-A120 | J1, J2, J7, J8 | Plugin,P=2.54mm | C124416
3386P-1-103TLF | RV1 | Plugin-3P,9.5x9.5mm | C116302
BWCD-L3.5W2.0H1.0 | PP1,PP2,PP3,PP4,PP5,PP6,PP7,PP8,PP9,PP10,PP11,PP12,PP13,PP14,PP15,PP16,PP17,PP18,PP19,PP20,PP21,PP22,PP23,PP24,PP25,PP26,PP27,PP28,PP29,PP30,PP31,PP32,PP33,PP34,PP35,PP36,PP37,PP38,PP39,PP40,PP41,PP42,PP43,PP44,PP45,PP46,PP47,PP48,PP49,PP50,PP51,PP52,PP53,PP54,PP55,PP56,PP57,PP58,PP59,PP60,PP61,PP62,PP63,PP64,PP65,PP66,PP67,PP68 | SMD Pogo Pin Spring Probe Connector | C2826547